## TROŠKOVNIK
2.3. TROŠKOVNIK
Sanacija oborinske odvodnje uz šetnicu kod "Samoborskog muzeja" u Samoboru
I | PRIPREMNI RADOVI | jed. mjere | količina | cijena [EUR] | ukupno
1 | Dovoz, postavljanje u pogonsko stanje, demontiranje i odvoz svih uređaja, postrojenja, pribora, građevinskih strojeva, transportnih sredstava, oplata, ukrućenja, uređaja snabdijevanja i prostorija za smještaj potrebnih za stručno izvođenje radova u ugovorenom roku, prema tehničkoj dokumentaciji provođenja radova opisanih u slijedećim pozicijama.
| Ovom pozicijom je obuhvaćeno i čišćenje gradilišta, uspostavljanje prvobitnog stanja svih površina koje su privremeno korištene kao radne i skladišne, obnavljanje svih korištenih puteva, saniranje oštećenja uzrokovanih privremenim deponijama materijala, te izrada privremenih priključaka za vodu i struju za potrebe gradilišta. | kompl. | 1
I | PRIPREMNI RADOVI |  | UKUPNO:
II | ZEMLJANI RADOVI | j.m. | količina | cijena [EUR] | ukupno
1. | Iskop rova u materijalu "C" kategorije uključujući i iskop za reviziona okna. Radove izvesti ovisno o opremljenosti i tehnologiji rada izvođača za sve dubine prema uzdužnim profilima. Širina rova ovisna je o normalnom profilu i veličini kanala. Iskopano tlo odmah odvesti na gradsko odlagalište. Sve radove treba uključiti u jediničnu cijenu (kao utovar, i potrebni prijevoz i sl.). Stavka uključuje sve potrebne radove, strojeve i materijal. Stranice iskopa se osiguravaju od urušavanja oplatom.
Širina rova i niveleta dna rova određena je u padu prema uzdužnom profilu u odnosu na veličinu kanala. Dodatak na okna je uključen u stavci.
Obračun po m3 iskopa tla:
| 0 - 2 m | m3 | 22.89
2. | Čišćenje i uređenje gradilišta nakon završetka svih radova na postavi kanala.
Stavka obuhvaća prikupljanje otpadnog građevinskog i ostalog materijala, utovar i odvoz na gradsko odlagalište.U cijenu uključena naknada za odlaganje otpada
| Obračun po m² čišćene površine. | m2 | 135
3. | Odvoz suvišnog i neuporabivog materijala preostalog od iskopa, raskopanog asfaltnog zastora i podloge na udaljenost do 15 km.
Stavka obuhvaća: utovar, prijevoz, istovar i planiranje na gradskom odlagalištu prema vrsti materijala (asfalt, beton, zemlja i nerazvrstani materijal). U cijenu je uključena naknada za odlaganje materijala na gradsku deponiju. Rastresitost materijala treba uzeti u obzir.
| Obračun po m3 sraslog tla. | m3 | 29.76
4. | Obnova zelenih površina. Stavka obuhvaća dodatnu nabavu, prijevoz i razastiranje humusa 0.05m3/m2 i sijanje trave. Obračun po m² obnovljene površine. | m2 | 84
II | ZEMLJANI RADOVI |  | UKUPNO:
III | OSTALI RADOVI | j.m. | količina | cijena [EUR] | ukupno
1. | Sanacija drenažnog kanala, ugradnja drenažne cijevi - od Ø 80mm do Ø 200mm, zatrpavanje drenažnog rova i cijevi kamenim materijalom 30 - 60 mm. Uključivo potreban iskop, odvoz materijala na deponiju, dobava novog materijala (cijevi, geotekstila i kamenog materijala) te ugradnja istog. Obračun po m' izvedenog drenažnog rova. | m' | 21
2. | Sanacija betonskih rubnjaka. Obračun po m' saniranog rubnjaka. | m' | 21
3. | Sanacija betonskih kanalica, rigola. Obračun po m' saniranih betonskih kanalica. | m' | 56
4. | Izrada trupa slivnika sa lijevano željeznom rešetkom dimenzija 40 x 40 cm, nosivosti 25 ili 40 tona. Izrada spoja trupa slivnika na reviziono okno javne odvodnje UKC SN 4 kanalskim cijevima profila Ø160 mm. U stavku je uključen sav potreban rad i materijal. Obračun po komadu izrađenog slivnika. | kom | 2
III | OSTALI RADOVI |  | UKUPNO:
REKAPITULACIJA TROŠKOVNIKA SANACIJE OBORINSKE ODVODNJE UZ ŠETNICU KOD "SAMOBORSKOG MUZEJA" U SAMOBORU
I | PRIPREMNI RADOVI
II | ZEMLJANI RADOVI
III | OSTALI RADOVI
UKUPNO bez PDV-a
PDV 25%
SVEUKUPNO s PDV-om
MJESTO I DATUM: _______________
POTPIS PONUDITELJA:
_______________________

## S.1 DOK (hidden)
SLIV 1
Suma podataka za kanal K1
Volumen iskopa [m3] | Volumen iskopa bez gornjeg sloja [m3] | Volumen tla (materijalom iz iskopa) [m3] | Volumen pijeska (zasipavanje cijevi pijeskom) [m3] | Volumen pješčane posteljice [m3] | Volumen betonske posteljice [m3] | Volumen cijevi [m3] | Volumen oplate [m3] | Površina oplate rova [m2] | Površina po tlu [m2] | Volumen gornjeg sloja: AB 4 cm | Volumen gornjeg sloja: BNS 8 cm | Volumen iskopa [m3]: zona iskopa 0-2 m | Volumen iskopa [m3]: zona iskopa 2-4 m | Volumen gornjeg sloja: Makadam | Volumen iskopa [m3]: zona iskopa 4-6 m
3338.7972 | 3168.8843 | 1690.3495 | 598.9927 | 160.0441 | 6.6421 | 115.4023 | 629.4734 | 6294.7337 | 1530.3959 | 29.3299 | 58.6597 | 2989.1301 | 349.667 | 49.9035
Suma podataka za kanal K2
350.3805 | 331.1068 | 185.3725 | 75.7259 | 13.7669 | 0 | 8.9406 | 50.0544 | 500.5435 | 160.6744 | 5.5068 | 11.0135 | 319.408 | 30.9725
Suma podataka za kanal K3
1542.5819 | 1456.5071 | 763.0468 | 280.9031 | 76.8436 | 2.1932 | 54.8246 | 295.16 | 2951.6001 | 722.0435 | 23.2036 | 46.4072 | 1409.1951 | 133.3869
Suma podataka za kanal K4
507.8333 | 482.4438 | 265.9104 | 81.8754 | 23.3502 | 0 | 16.2449 | 100.0657 | 1000.6568 | 211.7792 | 6.7956 | 13.5911 | 419.4479 | 88.3854
Suma podataka za kanal K5
350.5632 | 331.1864 | 173.224 | 62.4857 | 17.8204 | 0 | 12.3978 | 69.0765 | 690.7648 | 161.6864 | 5.1862 | 10.3725 | 319.405 | 31.1581
Suma podataka za kanal K6
127.7987 | 120.4907 | 61.7852 | 23.5666 | 6.721 | 0 | 4.6759 | 25.182 | 251.82 | 61.173 | 1.956 | 3.912 | 120.3623 | 7.4363
Suma podataka za kanal K7
531.8726 | 504.0405 | 271.5657 | 89.7521 | 25.5966 | 0 | 17.8078 | 104.8025 | 1048.0248 | 232.5911 | 7.4493 | 14.8986 | 462.5946 | 69.2779
Suma podataka za kanal K8
574.8399 | 547.7895 | 310.4342 | 87.2312 | 24.8776 | 0 | 17.3076 | 113.2689 | 1132.6894 | 226.0931 | 7.2401 | 14.4802 | 442.7078 | 132.1321
Suma podataka za kanal K9
443.9419 | 423.9768 | 239.6232 | 67.9504 | 19.3789 | 0 | 13.4821 | 87.4762 | 874.7623 | 176.2498 | 4.4417 | 3.8631 | 350.65 | 93.2918 | 7.7262
Suma podataka za kanal K10
118.3334 | 113.0562 | 65.5313 | 17.0179 | 4.8534 | 0 | 3.3765 | 23.3169 | 233.1693 | 44.0298 | 1.4125 | 2.8249 | 86.504 | 31.8294
Suma podataka za kanal K11
217.796 | 205.9998 | 115.3143 | 40.9142 | 8.8493 | 1.892 | 7.3331 | 33.5928 | 335.928 | 98.9335 | 3.3001 | 6.6001 | 196.0609 | 21.7351
Suma podataka za kanal K12
405.3821 | 384.4528 | 203.2254 | 71.0926 | 20.275 | 0 | 14.1055 | 79.8783 | 798.7826 | 184.3604 | 4.4825 | 4.1076 | 364.8248 | 40.5573 | 8.2152
Suma podataka za kanal K13
1308.3362 | 1248.2041 | 731.7575 | 267.6939 | 45.4527 | 3.3837 | 31.6223 | 176.4215 | 1764.2146 | 566.0698 | 32.1327 | 6.624 | 1115.1308 | 193.2054 | 13.248
Suma podataka za kanal K14
192.0922 | 183.9162 | 109.5945 | 36.9639 | 6.72 | 0 | 4.3641 | 27.4417 | 274.4175 | 79.0088 | 5.28 | 0.576 | 155.7103 | 36.3819 | 1.152 |  |  | DUŽINA CESTE MAKADAM
10010.549 | 9502.055 | 5186.7344 | 1802.1656 | 454.5498 | 14.1111 | 321.8851 | 1815.2107 | 18152.1074 | 4455.0888 | 137.7169 | 197.9306 | 8751.1316 | 1259.4174 | 80.2449 | 0 | 401.2245 | 334.3538
[10 empty] | 156.9122 | 229.865
[10 empty] | 3922.8053 | 2873.3129
Suma podataka za CJEVOVOD TC1
Volumen iskopa [m3] | Volumen iskopa bez gornjeg sloja [m3] | Volumen tla (materijalom iz iskopa) [m3] | Volumen pijeska (zasipavanje cijevi pijeskom) [m3] | Volumen pješčane posteljice [m3] | Volumen betonske posteljice [m3] | Volumen cijevi [m3] | Volumen oplate [m3] | Površina oplate rova [m2] | Površina po tlu [m2] | Volumen gornjeg sloja: AB 4 cm | Volumen gornjeg sloja: BNS 8 cm | Volumen iskopa [m3]: zona iskopa 0-2 m | Volumen iskopa [m3]: zona iskopa 2-4 m | Volumen gornjeg sloja: Makadam | 20CM
558.0943 | 526.0368 | 321.3793 | 77.1864 | 23.748 | 0 | 1.158 | 108.8364 | 1088.3642 | 267.8339 | 8.5969 | 17.1938 | 527.3855 | 30.7089
Suma podataka za CJEVOVOD TC2
108.8511 | 102.2565 | 60.9221 | 15.783 | 4.8573 | 0 | 0.24279 | 21.7702 | 217.7022 | 55.0572 | 1.7586 | 3.5172 | 107.1862 | 1.6649
Suma podataka za CJEVOVOD TC3
393.2803 | 372.5272 | 219.2777 | 59.5132 | 18.3153 | 0 | 0.91548 | 78.6561 | 786.5607 | 209.4571 | 0.049671 | 0.099343 | 392.9316 | 0.34878 | 16.4535
Suma podataka za CJEVOVOD TC4
466.892 | 441.6698 | 269.9554 | 63.0173 | 19.3937 | 0 | 0.96938 | 93.3784 | 933.7839 | 220.2217 | 5.248 | 10.4959 | 437.1885 | 29.7035 | 4.4338
Suma podataka za CJEVOVOD TC5
121.6221 | 114.8383 | 67.5843 | 18.3551 | 5.6488 | 0 | 0.28235 | 24.3244 | 243.2441 | 64.352 | 3.5423 | 0.62826 | 1.2565 | 121.6221 |  |  |  | DUŽINA CESTE MAKADAM
1648.7398 | 1557.3284 | 939.1187 | 233.8551 | 71.9632 | 0 | 3.568 | 326.9655 | 3269.6552 | 816.922 | 19.1954 | 31.9345 | 1465.9483 | 184.0481 | 20.8874 |  | 104.4368 | 104.4368
438.7906

## S.2 DOK (hidden)
SLIV 2
Volumen iskopa [m3] | Volumen iskopa bez gornjeg sloja [m3] | Volumen tla (materijalom iz iskopa) [m3] | Volumen pijeska (zasipavanje cijevi pijeskom) [m3] | Volumen pješčane posteljice [m3] | Volumen betonske posteljice [m3] | Volumen cijevi [m3] | Volumen oplate [m3] | Površina oplate rova [m2] | Površina po tlu [m2] | Volumen gornjeg sloja: AB 4 cm | Volumen gornjeg sloja: BNS 8 cm | Volumen iskopa [m3]: zona iskopa 0-2 m | Volumen iskopa [m3]: zona iskopa 2-4 m | Volumen gornjeg sloja: Makadam | Volumen iskopa [m3]: zona iskopa 4-6 m
Suma podataka za kanal K15
375.5978 | 356.1098 | 192.7044 | 62.8443 | 17.9227 | 0 | 12.469 | 74.0094 | 740.0941 | 162.5999 | 5.216 | 10.432 | 323.579 | 52.0187
Suma podataka za kanal K16
98.4804 | 93.0123 | 48.524 | 17.6332 | 5.0289 | 0 | 3.4986 | 19.405 | 194.05 | 45.7129 | 1.4635 | 2.9271 | 90.897 | 7.5834
Suma podataka za kanal K17
478.3836 | 452.5116 | 255.7351 | 101.6506 | 18.48 | 0 | 12.0014 | 68.3405 | 683.4052 | 216.268 | 7.392 | 14.784 | 428.3466 | 50.037
Suma podataka za kanal K18
866.9113 | 822.9672 | 480.9715 | 172.6557 | 31.3887 | 0 | 20.3846 | 123.8445 | 1238.4448 | 366.6162 | 12.5555 | 25.1109 | 728.6489 | 138.2625
Suma podataka za kanal K19
253.5909 | 241.348 | 144.3437 | 48.102 | 8.7449 | 0 | 5.6792 | 36.2273 | 362.2727 | 102.138 | 3.498 | 6.9959 | 204.0477 | 49.5432
Suma podataka za kanal K20
672.0546 | 638.5106 | 362.8248 | 141.9148 | 25.8 | 0 | 16.7552 | 96.0078 | 960.078 | 301.8054 | 11.04 | 5.904 | 596.1482 | 75.9064 | 11.808
Suma podataka za kanal K21
258.4532 | 243.8372 | 125.8634 | 47.1332 | 13.442 | 0 | 9.3517 | 50.9267 | 509.2673 | 122.0338 | 3.912 | 7.824 | 238.8118 | 19.6413
Suma podataka za kanal K22
231.4428 | 217.8129 | 110.743 | 44.3205 | 12.6073 | 0 | 8.5658 | 44.2143 | 442.1426 | 113.6843 | 3.664 | 7.328 | 201.7583 | 29.6304 | 0 | 0.054137
Suma podataka za kanal K23
461.9383 | 437.4355 | 234.013 | 79.016 | 22.5347 | 0 | 15.6776 | 91.0223 | 910.2233 | 204.2616 | 6.5582 | 13.1165 | 405.2761 | 56.6622 |  |  |  | DUŽINA CESTE MAKADAM
3696.8529 | 3503.5451 | 1955.7229 | 715.2704 | 155.9492 | 0 | 104.3831 | 603.9978 | 6039.9779 | 1635.1202 | 55.2992 | 94.4223 | 3217.5137 | 479.2851 | 11.808 | 0.054137 | 59.04 | 49.2
Suma podataka za CJEVOVOD TC1
Volumen iskopa [m3] | Volumen iskopa bez gornjeg sloja [m3] | Volumen tla (materijalom iz iskopa) [m3] | Volumen pijeska (zasipavanje cijevi pijeskom) [m3] | Volumen pješčane posteljice [m3] | Volumen betonske posteljice [m3] | Volumen cijevi [m3] | Volumen oplate [m3] | Površina oplate rova [m2] | Površina po tlu [m2] | Volumen gornjeg sloja: AB 4 cm | Volumen gornjeg sloja: BNS 8 cm | Volumen iskopa [m3]: zona iskopa 0-2 m | Volumen iskopa [m3]: zona iskopa 2-4 m | Volumen gornjeg sloja: Makadam
Suma podataka za CJEVOVOD TC6
374.0452 | 350.5983 | 206.23 | 56.1157 | 17.2697 | 0 | 0.86321 | 74.809 | 748.0905 | 195.705 | 6.2525 | 12.505 | 373.971 | 0.074201
Suma podataka za CJEVOVOD TC7
417.6764 | 392.1102 | 232.7287 | 61.1876 | 18.8306 | 0 | 0.94123 | 83.5353 | 835.3527 | 213.5552 | 6.8176 | 13.6353 | 413.3111 | 4.3653
Suma podataka za CJEVOVOD TC8
519.2512 | 489.4698 | 291.3738 | 75.7308 | 23.3063 | 0 | 1.1649 | 103.8502 | 1038.5023 | 264.4864 | 5.4599 | 10.9198 | 508.2125 | 11.0387 | 7.4455
Suma podataka za CJEVOVOD TC9
276.722 | 259.4565 | 152.891 | 41.3217 | 12.7169 | 0 | 0.63564 | 55.3444 | 553.444 | 144.2478 | 4.6041 | 9.2083 | 271.8544 | 4.8676 |  |  |  | DUŽINA CESTE MAKADAM
1587.6947 | 1491.6348 | 883.2235 | 234.3557 | 72.1235 | 0 | 3.605 | 317.5389 | 3175.3895 | 817.9944 | 23.1342 | 46.2684 | 1567.349 | 20.3458 | 7.4455 |  | 37.2273 | 37.2273
86.4273
5284.5476 | 4995.1799 | 2838.9464 | 949.6261 | 228.0727 | 0 | 107.9881 | 921.5367 | 9215.3674 | 2453.1146 | 78.4333 | 140.6907 | 4784.8627 | 499.6308 | 19.2535

## List1 (hidden)
SK1 | 1 | 0.75 | SK2 | 1 | 12.32 | SK3 | 1 | 3.09 | SK4 | 1 | 3.09 | SK5 | 1 | 3.09 | SK6 | 1 | 4.03 | SK7 | 1 | 4.26 | SK8 | 1 | 4.19 | SK9 | 1 | 4.19 | TC | 1 | 1.55
| 2 | 1.25 |  | 2 | 2.08 |  | 2 | 2.79 |  | 2 | 3.14 |  | 2 | 2.47 |  | 2 | 2.84 |  | 2 | 3.5 |  | 2 | 3.19 |  | 2 | 3.68 |  | 2 | 1.47
| 3 | 0.9 |  | 3 | 2.39 |  | 3 | 2.68 |  | 3 | 2.33 |  | 3 | 2.61 |  | 3 | 2.77 |  | 3 | 2.78 |  | 3 | 2.83 |  | 3 | 3 |  | 3 | 1.64
| 4 | 1.19 |  | 4 | 2.11 |  | 4 | 2.56 |  | 4 | 2.22 |  | 4 | 2.38 |  | 4 | 2.89 |  | 4 | 3 |  | 4 | 2.79 |  | 4 | 2.42 |  | 4 | 1.77
| 5 | 1.48 |  | 5 | 2.09 |  | 5 | 2.3 |  | 5 | 2.23 |  | 5 | 2.25 |  | 5 | 2.68 |  | 5 | 2.93 |  | 5 | 2.52 |  | 5 | 1.79 |  | 5 | 1.4
| 6 | 2.6 |  | 6 | 2 |  | 6 | 2.04 |  | 6 | 2.25 |  | 6 | 2.24 |  | 6 | 2.2 |  | 6 | 3.05 |  | 6 | 3.05 |  |  | 3.016 |  |  | 1.566
| 7 | 2.4 |  |  | 3.8317 |  | 7 | 2.38 |  | 7 | 2.25 |  |  | 2.5067 |  | 7 | 2.13 |  | 7 | 3 |  | 7 | 3.01
| 8 | 2.82 |  |  |  |  | 8 | 2.36 |  | 8 | 2.38 | [5 empty] | 2.7914 |  | 8 | 2.95 |  | 8 | 2.61
| 9 | 2.81 |  |  |  |  | 9 | 2.17 |  | 9 | 2.41 | [7 empty] | 9 | 2.77 |  | 9 | 2.6
| 10 | 2.57 |  |  |  |  | 10 | 2.28 |  | 10 | 2.2 | [7 empty] | 10 | 2.62 |  | 10 | 2.61
| 11 | 2.22 |  |  |  |  | 11 | 1.81 |  |  | 2.45 | [7 empty] | 11 | 2.75 |  | 11 | 2.57
| 12 | 2.34 |  |  |  |  | 12 | 2.12 | [10 empty] | 12 | 2.63 |  | 12 | 2.47
| 13 | 2.33 |  |  |  |  | 13 | 2.23 | [10 empty] | 13 | 2.72 |  | 13 | 2.61
| 14 | 2.3 |  |  |  |  | 14 | 2.25 | [10 empty] | 14 | 2.67 |  | 14 | 2.53
| 15 | 2.84 |  |  |  |  | 15 | 2.41 | [10 empty] | 15 | 2.51 |  | 15 | 2.5
| 16 | 2.14 |  |  |  |  | 16 | 2.42 | [10 empty] | 16 | 2.31 |  | 16 | 2.34
|  | 2.0587 |  |  |  |  | 17 | 2.54 | [10 empty] | 17 | 2.31 |  | 17 | 2.25
[7 empty] | 18 | 2.41 | [10 empty] | 18 | 2.15 |  | 18 | 2.06
[7 empty] | 19 | 2.74 | [10 empty] | 19 | 2.2 |  | 19 | 2.17
[7 empty] | 20 | 2.51 | [10 empty] | 20 | 2.28 |  | 20 | 2.04
[7 empty] | 21 | 2.55 | [10 empty] | 21 | 2.11 |  | 21 | 2.09
[7 empty] | 22 | 2.73 | [10 empty] | 22 | 1.86 |  | 22 | 2.25
[7 empty] | 23 | 2.76 | [10 empty] | 23 | 2.12 |  | 23 | 2.06
[7 empty] | 24 | 2.82 | [10 empty] | 24 | 2.4 |  | 24 | 2.7
[7 empty] | 25 | 2.87 | [10 empty] | 25 | 2.37 |  | 25 | 2.65
[7 empty] | 26 | 2.73 | [10 empty] | 26 | 2.46 |  | 26 | 2.4
2.0587 | 14 | [5 empty] | 27 | 2.79 | [10 empty] | 27 | 2.46 |  | 27 | 2.29
3.8317 | 5 | [5 empty] | 28 | 2.96 | [10 empty] | 28 | 2.4 |  | 28 | 2.4
2.6703 | 30 | [5 empty] | 29 | 4.03 | [10 empty] | 29 | 2.57 |  | 29 | 2.63
2.45 | 9 | [5 empty] | 30 | 4.26 | [10 empty] | 30 | 2.32 |  | 30 | 2.4
2.5067 | 5 | [5 empty] | 31 | 4.19 | [10 empty] | 31 | 2.38 |  | 31 | 2.23
2.7914 | 6 | [6 empty] | 2.6703 | [10 empty] | 32 | 2.45 |  | 32 | 2.24
2.5834 | 34 | [17 empty] | 33 | 2.53 |  | 33 | 2.22
2.5303 | 32 | [17 empty] | 34 | 2.24 |  |  | 2.5303
3.016 | 4 | [17 empty] | 35 | 2.36
2.7154 | 139 | [18 empty] | 2.5834

## List2 (hidden)
R. br. | Naziv kanala | Dužina kanala ( m )
1. | KANAL SK1. (ispusna građevina – RO14) DN 315 mm | 385.19
2. | KANAL SK2. (SK1RO10- RO5) DN 315 mm | 128.92
3. | KANAL SK3. (CS – RO30) DN 315 mm | 840.48
4. | KANAL SK4. (CS – RO9) DN 315 mm | 134.32
5. | KANAL SK5. (CS – RO5) DN 315 mm | 82.8
6. | KANAL SK6. (SK3RO28- RO6) DN 315 mm | 149.8
7. | KANAL SK7.(SK3RO29- RO34) DN 315 mm | 1068.76
8. | KANAL SK8 (SK3RO30- RO32) DN 315 mm | 1069.73
9. | KANAL SK9. (SK3RO30- RO4) DN 315 mm | 69.07
10. | KANAL TC (CS – SK1-RO14) TLAČNI, DN 75mm
| UKUPNO: | 3929.07